## TUULIKUORMAN LASKENTA
Tälle alueelle voit lisätä
omat tietosi
TUULIKUORMAN LASKENTATAULUKKO
Kaapelit |  | TELLU 13
Jaottimet / Haaroittimet |  | Triax
Antennirasiat | kpl | 58 | Tyyppi | Triax FO 01
Asuntoja |  | 22 | Vahvistinkeskuksia yht.
Esivahvistimet
Kanava | Antenni |  | h ( m ) |  | W ( N ) |  | M ( Nm ) |  |  |  | 5.4
E21-60 | SL 43 |  | 5.3 | x | 63 | = | 333.9 |  |  |  | 5.3
E 5-12 | LA 06 |  | 4.8 | x | 50 | = | 240 |  |  |  | 4.8
ULA | LA 111z |  | 3.8 | x | 14 | = | 53.2 |  |  |  | 3.8
|  |  |  | x |  | = | 0 |  |  | 2.4 | 0
|  |  |  | x |  | = | 0 |  |  |  | 0
|  |  |  | x |  | = | 0 |  |  |  | 0
Masto 45 mm | LAM 45/6 |  | 2.7 | x | 204.12 | = | 551.124
Sallittu mom.(Nm) |  | 1180 | Yhteensä |  |  |  | 1178.224 | 1.776 | TARKISTUS |  | 0.6
|  | Väli AB= | 1 | x | 331.12 | ( ) | 331.12 | SUMMAN PITÄÄ OLLA |  | 1 | A
Tukiputki 50 mm |  | LATP 50/2 |  | x | 0 |  | 0 | POSITIIVINEN
Sallittu mom.(Nm) |  | 1600 |  |  | Yhteensä |  | 1509.344 | 90.656 | TARKISTUS |  | 0
Kiinnitysväli | 90 cm | Kiinnityspaikka | BETONISEINÄ |  |  |  |  | SUMMAN PITÄÄ OLLA |  |  | B
POSITIIVINEN
Kiinnitystapa |  |  | TÄKKIPULTTI / LÄPIPULTTAUS
Tiivistys
Mastorak.maadoitus | [11 empty] | MoK
As Oy Villenkatu 11
|  |  | Tehnyt |  |  |  | 2014-10-29
C Martti Kemppi
OHELMOITU KAAVIO LASKEE TUULIKUORMAN ANNETTAESSA ANTENNIEN
KORKEUDET JA TUULIKUORMAT
ELI KUN MERKITÄÄN YLIMMÄN ANTENNIN KORKEUS JA TUKIPUTKEN PITUUS,
LASKEE KAAVA PUTKIEN PITUUDET JA TUULIKUORMAT.
AINOASTAAN RASTEROIDTUT "LAATIKOT " TARVITSEE ( VOI ) TÄYTTÄÄ
TARPEEN MUKAAN ( LOPUT VOI JÄTTÄÄ TÄYTTÄMÄTTÄ )
OLETTAMUKSENA ON YLIMMÄN ANTENNIN SIJAITSEVAN 10 cm PUTKEN YLÄPÄÄSTÄ.
LASKELMISSA EI OLE HUOMIOITU TUULISISSA OLOSUHTEISSA TARVITTAVAA
ANTENNIEN VARMUUSKERROINTA JOKA NORMAALISTI ON VÄHINTÄÄN 1,2
mOk